## Sheet2
Prilog 2: Troškovnik
Naručitelj: Javna ustanova za upravljanje prirodnim vrijednostima Grada Zagreba
Predmet nabave: Pokretni kontejneri
Evidencijski broj nabave: E – JN-19/24-40
Redni broj | NAZIV I OPIS TEHNIČKIH KARAKTERISTIKA koje ponuđena oprema minimalno mora zadovoljavati | JM | Količina | Jed. cijena/EUR (bez PDV-a) | Ukup. cijena/EUR (bez PDV-a)
1. | UREDSKI KONTEJNER Dimenzije (VxŠxD) min: 2500x2400x6000 mm Izolacija: 60/60/100 mm mineralne vune Izrada panela izvana: iverica (svjetlo drvo) Oprema: 1x vanjska vrata; 2x PVC prozor s roletama El. instalacije: 400 V / 5- polni 3 x 32 A vanjski priključak Razvodna kutija s RCD-om i prekidačem Prekidač za svjetlo 2 puta 2 x 6 W fluorescentnih cijevi 3-6 utičnica 230 V 1 x električna grijalica snage min. 2,0 kW | kom | 3
2. | SKLADIŠNI KONTEJNER Dimenzije (VxŠxD) min: 2500x2400x6000 mm Težina: max 2500 kg Vanjska izrada: trapezni lim Nosivost: do 10000 kg Zapremnina: min 30 m³ Vrata: dvokrilna sa zasunskom šipkom za zaključavanje | kom | 1
3. | KLIMA UREĐAJ | kom | 3
Cijena ponude bez poreza na dodanu vrijednost u EUR |  |  |  |  | 0
Iznos poreza na dodanu vrijednost (PDV) u EUR |  |  |  |  | 0
Ukupna cijena ponude s porezom na dodanu vrijednost u EUR |  |  |  |  | 0